## feet per nm
Pressure Altitude	Climb Rate (ft/min)	Climb Speed (kts)	Headwind (kts) and resulting climb (ft/nm)
			-5	0	5	10	15	20
0	870	81	607	644	687	735	791	856
1,000	825	80	582	619	660	707	762	825
2,000	780	80	551	585	624	669	720	780
3,000	735	79	525	558	596	639	689	747
4,000	690	79	493	524	559	600	647	702
5,000	645	79	461	490	523	561	605	656
6,000	600	78	434	462	493	529	571	621
7,000	555	78	401	427	456	490	529	574
8,000	510	77	373	397	425	457	494	537
9,000	465	77	340	362	388	416	450	489
10,000	420	76	311	332	355	382	413	450
11,000	375	76	278	296	317	341	369	402
12,000	330	75	248	264	283	305	330	360